## Folha 1
AHB110 | Un |  | Instalação de sistema de bombeamento de águas, em micropoço de bombeamento.
Deslocamento, montagem e desmontagem de sistema de bombeamento de águas, com bomba submergível de poço, de 25 m³/h, em micropoço de bombeamento de 180 mm de diâmetro e até 14 m de profundidade, para a drenagem e canalização a uma cota superior e a uma distância de até 12 m, desde a bomba até ao coletor perimetral ou ao ponto de descarga, a fim de evitar a reciclagem das águas. Incluindo tubulação de impulsão até à sua ligação com o coletor perimetral ou ponto de descarga, válvula de regulação de vazão, válvula antirretorno, quadro de proteção, sondas de nível, filtros para evitar o transporte de finos, acessórios, uniões e peças especiais para a instalação da bomba e a sua ligação à rede elétrica. O preço não inclui o micropoço de bombeamento.
Insumo |  | Un |  | Descrição | Rend. | Preço unitário | Preço Insumo
mq12bau055a |  | Un |  | Transporte, colocação em obra e remoção de sistema de bombeamento de águas em micropoço de bombeamento de 180 mm de diâmetro e até 14 m de profundidade, com bomba submergível de poço, de 25 m³/h, incluindo tubulação de impulsão até a sua ligação com o coletor perimetral ou o ponto de descarga, válvula de regulação de vazão, válvula antirretorno, quadro de proteção, sondas de nível, filtros, acessórios, uniões e peças especiais para a instalação da bomba e a sua ligação à rede elétrica. | 1 | 9902.82 | 9902.82
|  | % |  | Custos diretos complementares | 2 | 9902.82 | 198.06
[6 empty] | Total: | 10100.9