## Folha 1
AHP110 | m |  | Micropoço de bombeamento provisório.
Micropoço de bombeamento provisório, até 5 m de profundidade, realizado com tubo de aço de 180 mm de diâmetro, para alojamento de bomba submergível, a utilizar nos trabalhos de bombeamento da água do fundo da escavação. O preço não inclui a bomba submergível.
Insumo |  | Un |  | Descrição | Rend. | Preço unitário | Preço Insumo
mt11dap020a |  | m |  | Micropoço de bombeamento provisório, até 5 m de profundidade, realizado com tubo de aço de 180 mm de diâmetro. | 1 | 745.73 | 745.73
|  | % |  | Custos diretos complementares | 2 | 745.73 | 14.91
[6 empty] | Total: | 760.64