## Folha 1
ANS021 |  |  | m² | Sistema "DALIFORMA" para piso térreo ventilado de concreto.
Piso térreo ventilado de concreto armado de 20+4 cm de altura, sobre fôrmas perdidas de polipropileno reciclado Módulo Soliglú "DALIFORMA", realizado com concreto C25 classe de agressividade ambiental II e tipo de ambiente urbano, brita 1, consistência S100 preparado em obra, e concretagem com meios manuais, e tela eletrossoldada Q 196 de aço CA-60 sobre separadores certificados, em camada de compressão de 4 cm de espessura.
Insumo | Un | Descrição |  |  | Rend. | Preço unitário | Preço Insumo
mt07cid010gj | m² | Fôrmas perdidas de polipropileno reciclado, modelo Módulo Soliglú "DALIFORMA", de 50x50x20 cm, para bases de pavimentação e lajes térreas ventiladas. |  |  | 1.05 | 26.83 | 28.17
mt07ame060ega | m² | Tela eletrossoldada Q 196 10x10 cm, com fios longitudinais de 5 mm de diâmetro e fios transversais de 5,0 mm de diâmetro, aço CA-60, segundo ABNT NBR 7481. |  |  | 1.1 | 16.81 | 18.49
mt08aaa010a | m³ | Água. |  |  | 0.016 | 4.05 | 0.06
mt01arg002 | m³ | Areia média lavada. |  |  | 0.048 | 103.82 | 4.98
mt01arg003b | m³ | Pedra britada tipo 1. |  |  | 0.056 | 99.12 | 5.55
mt08cem002 | kg | Cimento cinza em sacos. |  |  | 26.488 | 0.55 | 14.57
mt07aco020g | Un | Separador certificado para nervuras "in situ" em lajes nervuradas unidirecionais. |  |  | 3 | 0.14 | 0.42
mt16pea020b | m² | Painel rígido de poliestireno expandido, borda lateral reto, de 20 mm de espessura, resistência térmica 0,55 m²K/W, condutibilidade térmica 0,036 W/(mK), para junta de dilatação. |  |  | 0.05 | 4.47 | 0.22
mq06hor010 | h | Betoneira. |  |  | 0.046 | 4.51 | 0.21
mo019 | h | Oficial de 1ª pedreiro. |  |  | 0.093 | 16.3 | 1.52
mo075 | h | Ajudante de pedreiro. |  |  | 0.093 | 10.1 | 0.94
mo111 | h | Auxiliar de serviços gerais. |  |  | 0.188 | 9.69 | 1.82
mo110 | h | Servente de pedreiro. |  |  | 0.099 | 9.89 | 0.98
| % | Meios auxiliares |  |  | 2 | 77.93 | 1.56
| % | Custos indiretos |  |  | 3 | 79.49 | 2.38
Custo de manutenção decenal: R$ 6,55 nos primeiros 10 anos. | [5 empty] | Total: | 81.87