## Folha 1
ANS022 |  |  | m² | Sistema "EDING APS" para piso térreo ventilado de concreto.
Piso térreo ventilado de concreto armado de 5+4 cm de altura, com sistema de fôrmas perdida de polipropileno reciclado, sistema MODÌ, modelo MS 50 "EDING APS", realizado com concreto C25 classe de agressividade ambiental II e tipo de ambiente urbano, brita 1, consistência S100 preparado em obra, e concretagem com meios manuais, e tela eletrossoldada Q 196 de aço CA-60 sobre separadores certificados, em camada de compressão de 4 cm de espessura.
Insumo | Un | Descrição |  |  |  | Rend. | Preço unitário |  | Preço Insumo
mt07cie010aa | m² | Módulos de polipropileno reciclado, para bases de pavimentação e lajes térreas ventiladas, sistema MODÌ, modelo MS 50 "EDING APS", de 58x58x5 cm, para sistema de fôrmas perdida. |  |  |  | 1.05 | 15.53 |  | 16.31
mt07ame060ega | m² | Tela eletrossoldada Q 196 10x10 cm, com fios longitudinais de 5,0 mm de diâmetro e fios transversais de 5,0 mm de diâmetro, aço CA-60, segundo ABNT NBR 7481. |  |  |  | 1.1 | 15.2 |  | 16.72
mt08aaa010a | m³ | Água. |  |  |  | 0.011 | 2.58 |  | 0.03
mt01arg002 | t | Areia média lavada para concretos preparados em obra. |  |  |  | 0.033 | 78.65 |  | 2.6
mt01arg003b | t | Brita 1, para concretos preparados em obra. |  |  |  | 0.04 | 63.55 |  | 2.54
mt08cem002 | kg | Cimento em sacos, para concreto preparado em obra. |  |  |  | 14.52 | 0.44 |  | 6.39
mt07aco020g | Un | Separador certificado para nervuras "in situ" em lajes nervuradas unidirecionais. |  |  |  | 3 | 0.12 |  | 0.36
mt16pea020b | m² | Painel rígido de poliestireno expandido, borda lateral reto, de 20 mm de espessura, resistência térmica 0,55 m²K/W, condutibilidade térmica 0,036 W/(mK), para junta de dilatação. |  |  |  | 0.05 | 4.47 |  | 0.22
mo019 | h | Oficial de 1ª pedreiro. |  |  |  | 0.093 | 16.3 |  | 1.52
mo075 | h | Ajudante de pedreiro. |  |  |  | 0.093 | 10.1 |  | 0.94
mo111 | h | Auxiliar de serviços gerais. |  |  |  | 0.147 | 9.69 |  | 1.42
mo110 | h | Servente de pedreiro. |  |  |  | 0.054 | 9.89 |  | 0.53
| % | Meios auxiliares |  |  |  | 2 | 49.58 |  | 0.99
| % | Custos indiretos |  |  |  | 3 | 50.57 |  | 1.52
Custo de manutenção decenal: R$ 4,17 nos primeiros 10 anos. | [6 empty] | Total: |  | 52.09
Referência e título da norma |  |  |  |  | Aplicabilidade (1) |  |  | Obrigatoriedade (2) |  | Sistema (3)
EN 13163:2012 |  |  |  |  | 192013 |  |  | 192013
Produtos de isolamento térmico para aplicação em edifícios - Produtos manufaturados em poliestireno expandido (EPS) - Especificação Especificação
(1) Data de entrada em vigor da norma harmonizada e início do período de coexistência
(2) Data final do período de coexistência / entrada em vigor da marcação CE
(3) Sistema de avaliação e verificação da regularidade do desempenho