## Folha 1
ASD010 | m | Vala drenante.
Vala drenante com um caimento mínima de 0,50%, para captação de águas subterrâneas, em que no fundo se coloca um tubo ranhurado de PVC de parede dupla, a exterior corrugada e a interior lisa, cor telha RAL 8023, com ranhurado ao longo de um arco de 220° no vale do corrugado, para drenagem, rigidez anelar nominal 4 kN/m², de 200 mm de diâmetro nominal, 182,4 mm de diâmetro interior, comprimento nominal 6 m, união por copa com junta elástica de EPDM, colocado sobre lastro de concreto simples C20 classe de agressividade ambiental I e tipo de ambiente rural, brita 1, consistência S50, de 10 cm de espessura, em forma de meia cana para receber o tubo e formar os caimentos, com enchimento lateral e superior até 25 cm por cima da geratriz superior do tubo com brita filtrante não selecionada. Inclusive lubrificante para montagem. O preço não inclui a escavação nem o enchimento principal.
Insumo |  |  | Un | Descrição | Rend. | Preço unitário | Preço Insumo
mt10hmf060ana |  |  | m³ | Concreto simples C20 classe de agressividade ambiental I e tipo de ambiente rural, brita 1, consistência S50, dosado em central, segundo ABNT NBR 8953. | 0.066 | 315.72 | 20.84
mt11tdv015g |  |  | m | Tubo ranhurado de PVC de parede dupla, a exterior corrugada e a interior lisa, cor telha RAL 8023, com ranhurado ao longo de um arco de 220° no vale do corrugado, para drenagem, rigidez anelar nominal 4 kN/m², de 200 mm de diâmetro nominal, 182,4 mm de diâmetro interior, comprimento nominal 6 m, união por copa com junta elástica de EPDM. | 1.02 | 51.79 | 52.83
mt11ade100a |  |  | kg | Lubrificante para união através de junta elástica de tubos e acessórios. | 0.005 | 62.69 | 0.31
mt01ard030b |  |  | t | Brita filtrante não selecionada. | 0.418 | 53.35 | 22.3
mo020 |  |  | h | Pedreiro. | 0.157 | 31.43 | 4.93
mo112 |  |  | h | Servente de pedreiro. | 0.314 | 27.18 | 8.53
|  |  | % | Custos diretos complementares | 2 | 109.74 | 2.19
Custo de manutenção decenal: R$ 3,36 nos primeiros 10 anos. | [5 empty] | Total: | 111.93