## Folha 1
ASD040 | m³ |  | Enchimento com material de drenagem.
Enchimento com brita filtrante selecionada, para drenagem em tardoz de muro.
Insumo |  | Un |  | Descrição | Rend. | Preço unitário | Preço Insumo
mt01ard030a |  | t |  | Brita filtrante selecionada. | 2.2 | 39.27 | 86.39
mq01pan010a |  | h |  | Pá carregadeira sobre pneus de 120 kW/1,9 m³. | 0.015 | 105.93 | 1.59
mq04cab010c |  | h |  | Caminhão basculante de 12 t de carga, de 162 kW. | 0.015 | 105.81 | 1.59
mq01mot010b |  | h |  | Motoniveladora de 154 kW. | 0.01 | 197.18 | 1.97
mq02rov010c |  | h |  | Compactador monocilíndrico vibrante auto-propulsado, de 74 kW, de 7,42 t, largura de trabalho 167,6 cm. | 0.025 | 132.81 | 3.32
mq02cia020j |  | h |  | Caminhão cisterna de 8 m³ de capacidade. | 0.012 | 105.61 | 1.27
mo113 |  | h |  | Auxiliar de serviços gerais. | 0.12 | 17.29 | 2.07
|  | % |  | Custos diretos complementares | 2 | 98.2 | 1.96
Custo de manutenção decenal: R$ 4,01 nos primeiros 10 anos. | [5 empty] | Total: | 100.16