## Folha 1
ASI050 | m | Canaleta de drenagem.
Canaleta pré-fabricada de concreto polímero, Self 200 "ULMA", de 1000 mm de comprimento, 204 mm de largura exterior, 150 mm de largura interior e 140 mm de altura, com grelha travejada de aço galvanizado, carga de ruptura 125 kN, modelo GE150UCB "ULMA".
Insumo |  |  | Un | Descrição | Rend. | Preço unitário | Preço Insumo
mt10hmf060ana |  |  | m³ | Concreto simples C20 classe de agressividade ambiental I e tipo de ambiente rural, brita 1, consistência S50, dosado em central, segundo ABNT NBR 8953. | 0.046 | 295.3 | 13.58
mt11can020D |  |  | Un | Canaleta pré-fabricada de concreto polímero, Self 200 "ULMA", de 1000 mm de comprimento, 204 mm de largura exterior, 150 mm de largura interior e 140 mm de altura, com grelha travejada de aço galvanizado, carga de ruptura 125 kN, modelo GE150UCB "ULMA", provida de aberturas direccionadoras da água até ao interior do canal a 60°, com cancela de segurança CS150, inclusive peças especiais e elementos de fixação. | 1 | 138.12 | 138.12
mt11var020 |  |  | Un | Material auxiliar para saneamento. | 3 | 2.06 | 6.18
mo020 |  |  | h | Pedreiro. | 0.718 | 21.83 | 15.67
mo113 |  |  | h | Auxiliar de serviços gerais. | 0.765 | 17.29 | 13.23
|  |  | % | Custos diretos complementares | 2 | 186.78 | 3.74
Custo de manutenção decenal: R$ 53,35 nos primeiros 10 anos. | [5 empty] | Total: | 190.52