## Folha 1
ASI050 |  |  | m | Calha de piso.
Calha pré-fabricada de PVC, de 500 mm de comprimento, 130 mm de largura e 90 mm de altura, cinzento, com ligações de Ø 50 mm, Ø 75 mm, e Ø 80 mm, modelo CAN-130-GP "ADEQUA", com grelha de pedestres carga de ruptura 15 kN, de polipropileno, de 130 mm de largura e 500 mm de comprimento, cinzento, modelo RP-130-G.
Insumo | Un | Descrição |  |  |  | Rend. | Preço unitário |  | Preço Insumo
mt10hmf060aha | m³ | Concreto simples C20 classe de agressividade ambiental I e tipo de ambiente rural, brita 1, consistência S50, dosado em central, segundo ABNT NBR 8953. |  |  |  | 0.043 | 251.57 |  | 10.82
mt11cnq010a | Un | Calha pré-fabricada de PVC, de 500 mm de comprimento, 130 mm de largura e 90 mm de altura, cinzento, com ligações de Ø 50 mm, Ø 75 mm, e Ø 80 mm, modelo CAN-130-GP "ADEQUA", inclusive parte proporcional de peças especiais. |  |  |  | 2 | 15.87 |  | 31.74
mt11cnq015a | Un | Grelha de pedestres carga de ruptura 15 kN, de polipropileno, de 130 mm de largura e 500 mm de comprimento, cinzento, modelo RP-130-G, "ADEQUA", para calha pré-fabricada de PVC. |  |  |  | 2 | 18.87 |  | 37.74
mt11var020 | Un | Material auxiliar para saneamento. |  |  |  | 3 | 2.01 |  | 6.03
mo019 | h | Oficial de 1ª pedreiro. |  |  |  | 0.408 | 16.3 |  | 6.65
mo105 | h | Auxiliar de serviços gerais. |  |  |  | 0.434 | 9.69 |  | 4.21
| % | Meios auxiliares |  |  |  | 2 | 97.19 |  | 1.94
| % | Custos indiretos |  |  |  | 3 | 99.13 |  | 2.97
Custo de manutenção decenal: R$ 28,59 nos primeiros 10 anos. | [6 empty] | Total: |  | 102.1
Referência e título da norma |  |  |  |  | Aplicabilidade (1) |  |  | Obrigatoriedade (2) |  | Sistema (3)
EN 1433:2002 |  |  |  |  | 182003 |  |  | 182004 |  | 3
Canais de drenagem para zonas de circulação de peões e veículos – Classificação, requisitos construtivos e de ensaios, marcação e avaliação da conformidade
EN 1433:2002/A1:2005 |  |  |  |  | 112006 |  |  | 112006
(1) Data de entrada em vigor da norma harmonizada e início do período de coexistência
(2) Data final do período de coexistência / entrada em vigor da marcação CE
(3) Sistema de avaliação da conformidade