## Folha 1
CAV010 | m³ |  | Viga de fundação.
Viga de travamento de concreto armado, realizada com concreto C25 classe de agressividade ambiental II e tipo de ambiente urbano, brita 1, consistência S100 dosado em central, e concretagem com bomba, e aço CA-50, com uma quantidade aproximada de 60 kg/m³. Inclusive arame de atar, e separadores. O preço inclui o corte, dobra e montagem da armadura em central de armaduras de obra e a posterior colocação em obra, mas não inclui a fôrmas.
Insumo |  | Un |  | Descrição | Rend. | Preço unitário | Preço Insumo
mt07aco020a |  | Un |  | Separador certificado para fundações. | 10 | 0.39 | 3.9
mt07aco070f |  | kg |  | Aço em barras nervuradas, CA-50, de vários diâmetros, segundo ABNT NBR 7480. | 63 | 11.78 | 742.14
mt08var050 |  | kg |  | Arame galvanizado para atar, de 1,30 mm de diâmetro. | 0.72 | 3.83 | 2.76
mt10haf080iec |  | m³ |  | Concreto C25 classe de agressividade ambiental II e tipo de ambiente urbano, brita 1, consistência S100, dosado em central, segundo ABNT NBR 8953. | 1.05 | 347.46 | 364.83
mq06bhe010 |  | h |  | Caminhão bomba estacionado na obra, para bombeamento de concreto. | 0.04 | 744.87 | 29.79
mo043 |  | h |  | Armador. | 0.401 | 33.07 | 13.26
mo090 |  | h |  | Ajudante de armador. | 0.451 | 31.41 | 14.17
mo045 |  | h |  | Oficial de trabalhos de concretagem. | 0.034 | 33.07 | 1.12
mo092 |  | h |  | Ajudante de trabalhos concretagem. | 0.138 | 31.41 | 4.33
|  | % |  | Custos diretos complementares | 2 | 1176.3 | 23.53
Custo de manutenção decenal: R$ 47,99 nos primeiros 10 anos. | [5 empty] | Total: | 1199.83