## Folha 1
CAV020 | m² | Sistema de fôrmas em viga em viga de fundação.
Montagem de sistema de fôrmas recuperável de madeira em viga de travamento para fundação.
Insumo |  | Un | Descrição | Rend. | Preço unitário | Preço Insumo
mt08ema050 |  | m³ | Madeira para cofrar, de 26 mm de espessura, em fundações. | 0.02 | 573.47 | 11.47
mt08var050 |  | kg | Arame galvanizado para atar, de 1,30 mm de diâmetro. | 0.1 | 2.97 | 0.3
mt08var060 |  | kg | Pregos de aço de 20x100 mm. | 0.05 | 18.9 | 0.95
mo043 |  | h | Oficial de 1ª montador de fôrmas. | 0.432 | 17.11 | 7.39
mo089 |  | h | Ajudante de montador de fôrmas. | 0.432 | 10.6 | 4.58
|  | % | Meios auxiliares | 2 | 24.69 | 0.49
|  | % | Custos indiretos | 3 | 25.18 | 0.76
[5 empty] | Total: | 25.94