## Folha 1
CCP001 | Un |  | Transporte, colocação em obra e remoção de máquina escavadeira para paredes diafragma.
Transporte, colocação em obra e remoção de máquina escavadeira para paredes diafragma, para a realização de paredes diafragma de 45 cm de espessura, a uma distância de até 200 km. O preço inclui o deslocamento à obra do pessoal especializado.
Insumo |  | Un |  | Descrição | Rend. | Preço unitário | Preço Insumo
mq03pae050m |  | Un |  | Transporte, colocação em obra e remoção de equipamento completo de máquina escavadeira para paredes diafragma, para paredes de 45 cm de espessura, a uma distância de até 200 km. | 1 | 22455.6 | 22455.6
|  | % |  | Custos diretos complementares | 2 | 22455.6 | 449.11
[6 empty] | Total: | 22904.7