## Folha 1
CCP005 | m | Muro-guia para parede diafragma.
Duplo muro-guia, para parede diafragma, de concreto armado de seção 70x25 cm; realizado com concreto C25 classe de agressividade ambiental II e tipo de ambiente urbano, brita 1, consistência S100 dosado em central, e concretagem com bomba, e aço CA-50, com uma quantidade aproximada de 25 kg/m; montagem e desmontagem do sistema de escoramento e fôrmas recuperáveis metálicas nas duas faces. Inclusive arame de atar, separadores e líquido desmoldante, para evitar a aderência do concreto às fôrmas. O preço inclui o corte, dobra e montagem da armadura em central de armaduras de obra e a posterior colocação em obra. O preço inclui a demolição do muro-guia com retroescavadeira com martelo rompedor e a carga mecânica de entulho em caminhão ou caçamba.
Insumo |  | Un | Descrição | Rend. | Preço unitário | Preço Insumo
mt08eme040 |  | m² | Painéis metálicos de várias dimensões, para fôrmas de elementos de concreto. | 0.007 | 132.67 | 0.93
mt50spa052b |  | m | Pranchão de madeira de pinho, de 20x7,2 cm. | 0.028 | 16.13 | 0.45
mt50spa081a |  | Un | Escora metálica telescópica, até 3 m de altura. | 0.018 | 49.12 | 0.88
mt08eme051a |  | m | Fita de aço galvanizado, para fôrmas metálicas. | 0.14 | 0.74 | 0.1
mt08var050 |  | kg | Arame galvanizado para atar, de 1,30 mm de diâmetro. | 0.37 | 3.83 | 1.42
mt08var060 |  | kg | Pregos de aço de 20x100 mm. | 0.14 | 22.32 | 3.12
mt08dba010d |  | l | Agente desmoldante, à base de óleos especiais, emulsionante em água, para fôrmas metálicas, fenólicas ou de madeira. | 0.042 | 4.6 | 0.19
mt07aco020a |  | Un | Separador certificado para fundações. | 3 | 0.39 | 1.17
mt07aco070f |  | kg | Aço em barras nervuradas, CA-50, de vários diâmetros, segundo ABNT NBR 7480. | 26.25 | 11.78 | 309.23
mt10haf080iec |  | m³ | Concreto C25 classe de agressividade ambiental II e tipo de ambiente urbano, brita 1, consistência S100, dosado em central, segundo ABNT NBR 8953. | 0.385 | 347.46 | 133.77
mq01exn020a |  | h | Retroescavadeira hidráulica sobre pneus, de 105 kW. | 0.231 | 203.09 | 46.91
mq01ret010 |  | h | Miniretroescavadeira sobre pneus de 15 kW. | 0.108 | 179.43 | 19.38
mq06bhe010 |  | h | Caminhão bomba estacionado na obra, para bombeamento de concreto. | 0.015 | 744.87 | 11.17
mo044 |  | h | Montador de fôrmas. | 0.439 | 33.07 | 14.52
mo091 |  | h | Ajudante de montador de fôrmas. | 0.585 | 31.41 | 18.37
mo043 |  | h | Armador. | 0.209 | 33.07 | 6.91
mo090 |  | h | Ajudante de armador. | 0.235 | 31.41 | 7.38
mo045 |  | h | Oficial de trabalhos de concretagem. | 0.013 | 33.07 | 0.43
mo092 |  | h | Ajudante de trabalhos concretagem. | 0.053 | 31.41 | 1.66
mo113 |  | h | Auxiliar de serviços gerais. | 0.241 | 28.94 | 6.97
|  | % | Custos diretos complementares | 2 | 584.96 | 11.7
[5 empty] | Total: | 596.66