## Folha 1
CCP032 | m² |  | Reparação da escavação de banquetas em paredes diafragma.
Reparação da escavação de banquetas em muros-guias, escavando novamente a superfície deteriorada devido a assentamentos e colapsos incontrolados do terreno, posterior à realização do enchimento dos ocos com argamassa pobre de cimento. O preço não inclui a argamassa pobre de cimento.
Insumo |  | Un |  | Descrição | Rend. | Preço unitário | Preço Insumo
mq03pae070 |  | h |  | Maquinaria para reparação da escavação deteriorada de banquetas em paredes diafragma, escavando novamente a superfície deteriorada devido a assentamentos e colapsos incontrolados do terreno. | 0.85 | 375.37 | 319.06
mo020 |  | h |  | Pedreiro. | 0.418 | 33.34 | 13.94
mo113 |  | h |  | Auxiliar de serviços gerais. | 0.418 | 28.94 | 12.1
|  | % |  | Custos diretos complementares | 2 | 345.1 | 6.9
[6 empty] | Total: | 352