## Folha 1
CCP033 | h | Perfuração com trépano em paredes diafragma.
Perfuração através da utilização de trépano, em rocha ou camadas duras do terreno para o encastramento dos painéis da parede diafragma, ou picagem das zonas duras do terreno, que bloqueiam a escavação com balde de maxilas, para a formação da parede diafragma. O preço inclui o deslocamento, montagem e desmontagem em obra do equipamento de perfuração.
Insumo |  |  | Un | Descrição | Rend. | Preço unitário | Preço Insumo
mq03pae080 |  |  | h | Trépano. | 1 | 1001.55 | 1001.55
|  |  | % | Custos diretos complementares | 2 | 1001.55 | 20.03
[6 empty] | Total: | 1021.58