## Folha 1
CCP051 | m | Arrasamento de painéis em paredes diafragma.
Demolição do excesso de concreto existente no coroamento dos painéis da parede diafragma, de 45 cm de espessura, através da picagem com martelo rompedor do tramo compreendido entre o nível de enchimento do concreto e o nível de arrasamento, até garantir a ausência de concreto contaminado por lamas e a qualidade descrita no Projeto, e carga manual de entulho em caminhão ou caçamba.
Insumo |  |  | Un | Descrição | Rend. | Preço unitário | Preço Insumo
mq01exn050c |  |  | h | Retroescavadeira sobre pneus, de 85 kW, com martelo rompedor. | 0.347 | 284.81 | 98.83
mq05pdm010a |  |  | h | Compressor portátil elétrico 2 m³/min de vazão. | 0.76 | 16.69 | 12.68
mq05mai030 |  |  | h | Martelo pneumático. | 1.519 | 17.87 | 27.14
mo112 |  |  | h | Servente de pedreiro. | 2.041 | 29.17 | 59.54
mo113 |  |  | h | Auxiliar de serviços gerais. | 1.02 | 28.94 | 29.52
|  |  | % | Custos diretos complementares | 2 | 227.71 | 4.55
[6 empty] | Total: | 232.26