## Folha 1
CCP056 | m |  | Escoramento de parede diafragma.
Montagem e desmontagem de escoramento provisório, com uma capacidade portante de 20 t, para assegurar a estabilidade da parede diafragma durante os trabalhos de escavação das terras em um dos seus lados e até que a parede ganhe rigidez através das suas uniões com o resto da estrutura. Executado através da colocação de perfil metálico, com placas metálicas e fixações, na superfície da parede.
Insumo |  | Un |  | Descrição | Rend. | Preço unitário | Preço Insumo
mt07ala012f |  | Un |  | Contraventamento composto por perfil metálico, placas de ancoragem e fixações, com uma capacidade de carga de 20 t. | 1 | 902.61 | 902.61
mq04cap010c |  | h |  | Caminhão para transporte, de 24 t de carga. | 0.15 | 522.35 | 78.35
mq07gte010c |  | h |  | Guindaste móvel de braço telescópico com uma capacidade de elevação de 30 t e 27 m de altura máxima de trabalho. | 0.085 | 293.57 | 24.95
mo047 |  | h |  | Montador de estruturas metálicas. | 0.261 | 33.07 | 8.63
mo094 |  | h |  | Ajudante de montador de estruturas metálicas. | 0.523 | 31.41 | 16.43
|  | % |  | Custos diretos complementares | 2 | 1030.97 | 20.62
Custo de manutenção decenal: R$ 21,03 nos primeiros 10 anos. | [5 empty] | Total: | 1051.59