## Folha 1
CCP063 | m |  | Encontro de parede diafragma e laje de subsolo.
Encontro de parede diafragma e laje de subsolo, através de 2 barras nervuradas de 16 mm de diâmetro e 100 cm de comprimento, de aço CA-50, fixados com resina epóxi cada 500 cm em orifícios de 20 mm de diâmetro e 250 mm de profundidade, executados em rebaixe perimetral com forma de meia cana, de 5 cm de profundidade, executado através de fresagem contínua do paramento da parede diafragma, e carga de entulho em caminhão ou caçamba.
Insumo |  | Un |  | Descrição | Rend. | Preço unitário | Preço Insumo
mt07anq010 |  | Un |  | Cartucho de adesivo tixotrópico de dois componentes à base de resina epóxi, de 330 ml, para ligação de barra nervurada de aço e parede diafragma. | 0.26 | 139.13 | 36.17
mt07aco070f |  | kg |  | Aço em barras nervuradas, CA-50, de vários diâmetros, segundo ABNT NBR 7480. | 6.32 | 11.78 | 74.45
mq03fre010a |  | h |  | Equipamento de fresagem, para parede diafragma. | 0.3 | 284.81 | 85.44
mq01pan070b |  | h |  | Mini pá carregadeira sobre pneus, de 52 kW/1 m³ kW. | 0.3 | 143.98 | 43.19
mq06eim060 |  | h |  | Aplicador manual para cartuchos de injeção de resinas, com acessório misturador. | 1 | 6.74 | 6.74
mo042 |  | h |  | Oficial de estruturas de concreto armado. | 0.293 | 33.07 | 9.69
mo089 |  | h |  | Ajudante de estruturas de concreto armado. | 0.293 | 31.41 | 9.2
|  | % |  | Custos diretos complementares | 2 | 264.88 | 5.3
Custo de manutenção decenal: R$ 5,40 nos primeiros 10 anos. | [5 empty] | Total: | 270.18