## Folha 1
CCP064 | Un |  | Ancoragem química estrutural sobre parede diafragma de concreto.
Ancoragem química estrutural sobre parede diafragma de concreto, formada por barra nervurada de 16 mm de diâmetro e 100 cm de comprimento de aço CA-50, fixado com resina epóxi em furo de 20 mm de diâmetro e 250 mm de profundidade, e carga manual de entulho em caminhão ou caçamba.
Insumo |  | Un |  | Descrição | Rend. | Preço unitário | Preço Insumo
mt07anq010 |  | Un |  | Cartucho de adesivo tixotrópico de dois componentes à base de resina epóxi, de 330 ml, para ligação de barra nervurada de aço e parede diafragma. | 0.08 | 139.13 | 11.13
mt07aco070f |  | kg |  | Aço em barras nervuradas, CA-50, de vários diâmetros, segundo ABNT NBR 7480. | 1.58 | 11.78 | 18.61
mq06eim060 |  | h |  | Aplicador manual para cartuchos de injeção de resinas, com acessório misturador. | 0.3 | 6.74 | 2.02
mo042 |  | h |  | Oficial de estruturas de concreto armado. | 0.115 | 33.07 | 3.8
mo089 |  | h |  | Ajudante de estruturas de concreto armado. | 0.115 | 31.41 | 3.61
|  | % |  | Custos diretos complementares | 2 | 39.17 | 0.78
Custo de manutenção decenal: R$ 0,80 nos primeiros 10 anos. | [5 empty] | Total: | 39.95