## Folha 1
CCP070 | Un |  | Transporte, colocação em obra e remoção de fresadora.
Transporte, colocação em obra através de guindaste móvel e remoção de fresadora, para a regularização dos paramentos verticais do tardoz da parede diafragma, e para a execução do rebaixe nos encontros com lajes de subsolo e radier. O preço inclui o deslocamento à obra do pessoal especializado.
Insumo |  | Un |  | Descrição | Rend. | Preço unitário | Preço Insumo
mq03fre011 |  | Un |  | Transporte, colocação em obra e remoção de equipamento de fresagem para parede diafragma. | 1 | 4902.22 | 4902.22
mq07gte010d |  | h |  | Guindaste móvel de braço telescópico com uma capacidade de elevação de 40 t e 35 m de altura máxima de trabalho. | 2 | 325.44 | 650.88
|  | % |  | Custos diretos complementares | 2 | 5553.1 | 111.06
[6 empty] | Total: | 5664.16