## Folha 1
CCP071 | m² | Regularização do tardoz da parede diafragma.
Regularização dos paramentos verticais do tardoz de parede diafragma de concreto armado, através de fresadora, desbastando de 3 a 5 cm de espessura para eliminar os ressaltos resultantes da concretagem contra o terreno, e decapar a superfície com acabamento rugoso, para revestir, e carga de entulho em caminhão ou caçamba.
Insumo |  |  | Un | Descrição | Rend. | Preço unitário | Preço Insumo
mq03fre010a |  |  | h | Equipamento de fresagem, para parede diafragma. | 0.155 | 284.81 | 44.15
mq01pan070b |  |  | h | Mini pá carregadeira sobre pneus, de 52 kW/1 m³ kW. | 0.022 | 143.98 | 3.17
|  |  | % | Custos diretos complementares | 2 | 47.32 | 0.95
Custo de manutenção decenal: R$ 0,97 nos primeiros 10 anos. | [5 empty] | Total: | 48.27