## Folha 1
CCP084 | Un |  | Tensão de ancoragens permanentes.
Tensionamento de ancoragens permanentes, durante uma jornada laboral, através de equipamento formado por esticador de cabos multifilar e central hidráulica. O preço inclui o deslocamento à obra do pessoal especializado.
Insumo |  | Un |  | Descrição | Rend. | Preço unitário | Preço Insumo
mq03pan040 |  | h |  | Equipamento de tensionamento composto por esticador de cabos multifilar e central hidráulica, para ancoragens permanentes em paredes diafragma. | 8 | 490.73 | 3925.84
mo042 |  | h |  | Oficial de estruturas de concreto armado. | 8.36 | 33.07 | 276.47
mo089 |  | h |  | Ajudante de estruturas de concreto armado. | 8.36 | 31.41 | 262.59
|  | % |  | Custos diretos complementares | 2 | 4464.9 | 89.3
Custo de manutenção decenal: R$ 318,79 nos primeiros 10 anos. | [5 empty] | Total: | 4554.2