## Folha 1
CEP020 | m² | Sistema de fôrmas em bloco de coroamento de grupo de estacas.
Montagem de sistema de fôrmas recuperável de madeira em bloco de coroamento de grupo de estacas.
Insumo |  |  | Un | Descrição | Rend. | Preço unitário | Preço Insumo
mt08ema050 |  |  | m³ | Madeira para cofrar, de 26 mm de espessura, em fundações. | 0.02 | 573.47 | 11.47
mt08var050 |  |  | kg | Arame galvanizado para atar, de 1,30 mm de diâmetro. | 0.12 | 2.97 | 0.36
mt08var060 |  |  | kg | Pregos de aço de 20x100 mm. | 0.05 | 18.9 | 0.95
mo043 |  |  | h | Oficial de 1ª montador de fôrmas. | 0.816 | 17.11 | 13.96
mo089 |  |  | h | Ajudante de montador de fôrmas. | 0.816 | 10.6 | 8.65
|  |  | % | Meios auxiliares | 2 | 35.39 | 0.71
|  |  | % | Custos indiretos | 3 | 36.1 | 1.08
[6 empty] | Total: | 37.18