## Folha 1
CHH020 | m³ | Concreto simples.
Concreto C15 classe de agressividade ambiental I e tipo de ambiente rural, brita 1, consistência S100 dosado em central e concretagem com bomba, para formação de sapata.
Insumo |  | Un | Descrição | Rend. | Preço unitário | Preço Insumo
mt10hmf060ahb |  | m³ | Concreto simples C15 classe de agressividade ambiental I e tipo de ambiente rural, brita 1, consistência S100, dosado em central, segundo ABNT NBR 8953. | 1.1 | 303.83 | 334.21
mq06bhe010 |  | h | Caminhão bomba estacionado na obra, para bombeamento de concreto. | 0.088 | 700.32 | 61.63
mo045 |  | h | Oficial de trabalhos de concretagem. | 0.052 | 31.99 | 1.66
mo092 |  | h | Ajudante de trabalhos concretagem. | 0.261 | 30.15 | 7.87
|  | % | Custos diretos complementares | 2 | 405.37 | 8.11
Custo de manutenção decenal: R$ 12,40 nos primeiros 10 anos. |  |  |  |  | Total: | 413.48