## Folha 1
CMP010 |  |  | m³ | Poço de fundação de concreto ciclópico.
Poço de fundação de concreto ciclópico, realizado com concreto C10 brita 2, consistência S100 preparado em obra e concretagem com meios manuais (60% de volume) e pedra de mão (pedra de mão (pedra de mão (rachão))) de tamanho máximo 40 cm (40% de volume).
Insumo | Un | Descrição |  |  | Rend. | Preço unitário | Preço Insumo
mt08aaa010a | m³ | Água. |  |  | 0.127 | 4.05 | 0.51
mt01arg002 | m³ | Areia média lavada. |  |  | 0.376 | 103.82 | 39.04
mt01arg003c | m³ | Pedra britada tipo 2. |  |  | 0.588 | 102.24 | 60.12
mt08cem002 | kg | Cimento cinza em sacos. |  |  | 134.123 | 0.55 | 73.77
mt01arg110f | m³ | Pedra de mão (rachão) de tamanho máximo 40 cm. |  |  | 0.4 | 74.34 | 29.74
mq06hor010 | h | Betoneira. |  |  | 0.397 | 4.51 | 1.79
mo044 | h | Oficial de 1ª de estruturas de concreto armado, em trabalhos de concretagem. |  |  | 0.117 | 17.11 | 2
mo090 | h | Ajudante de estruturas de concreto armado, em trabalhos de concretagem. |  |  | 0.117 | 10.6 | 1.24
mo111 | h | Auxiliar de serviços gerais. |  |  | 2.159 | 9.69 | 20.92
mo110 | h | Servente de pedreiro. |  |  | 1.284 | 9.89 | 12.7
| % | Meios auxiliares |  |  | 2 | 241.83 | 4.84
| % | Custos indiretos |  |  | 3 | 246.67 | 7.4
Custo de manutenção decenal: R$ 7,62 nos primeiros 10 anos. | [5 empty] | Total: | 254.07