## Folha 1
CPI020 |  |  | m | Estaca de deslocamento com ponteira.
Estaca de concreto armado, de deslocamento com ponteira, diâmetro 35 cm, realizada com concreto C25 classe de agressividade ambiental II e tipo de ambiente urbano, tamanho máximo do agregado 12,5 mm, consistência S160 dosado em central, e concretagem desde caminhão através de tubo Tremie, e aço CA-50, quantidade 5,65 kg/m.
Composto | Un | Composição |  |  | Rend. | p.s. | Preço artigo
mt07aco020m | Un | Separador homologado para estacas. |  |  | 3 | 0.21 | 0.63
mt07aco070f | kg | Aço em barras nervuradas, CA-50, elaborado em oficina e colocado em obra, diâmetros vários, segundo ABNT NBR 7480. |  |  | 5.65 | 3.68 | 20.79
mt10haf080ide | m³ | Concreto C25 classe de agressividade ambiental II e tipo de ambiente urbano, tamanho máximo do agregado 12,5 mm, consistência S160, dosado em central, segundo ABNT NBR 8953. |  |  | 0.11 | 307.99 | 33.88
mq03pii102a | m | Perfuração e colocação de materiais, com equipamento e maquinário, para estaca de deslocamento com ponteira, de 35 cm de diâmetro. |  |  | 1.005 | 38.64 | 38.83
mq03pii010a | Un | Transporte, colocação em obra e retirada de equipamento mecânico para perfuração de estaca de deslocamento com ponteira, limpeza e retirada de sobrantes. |  |  | 0.002 | 9516.34 | 19.03
mo040 | h | Oficial de 1ª de estruturas de concreto armado. |  |  | 0.466 | 15.64 | 7.29
mo083 | h | Ajudante de oficial de estruturas de concreto armado. |  |  | 0.466 | 9.71 | 4.52
| % | Meios auxiliares |  |  | 2 | 124.97 | 2.5
| % | Custos indiretos |  |  | 3 | 127.47 | 3.82
Custo de manutenção decenal: R$ 2,63 nos primeiros 10 anos. | [5 empty] | Total: | 131.29