## Folha 1
CPI050 |  |  | m | Estaca de extração com molde perdido.
Estaca de concreto armado, de extração com molde perdido, diâmetro 55 cm, realizada com concreto C25 classe de agressividade ambiental II e tipo de ambiente urbano, tamanho máximo do agregado 12,5 mm, consistência S160 dosado em central, e concretagem desde caminhão através de tubo Tremie, e aço CA-50, quantidade 8,1 kg/m.
Composto | Un | Composição |  |  | Rend. | p.s. | Preço artigo
mt07aco020m | Un | Separador homologado para estacas. |  |  | 3 | 0.21 | 0.63
mt07pil010b | m | Tubo de aço, de 55 cm de diâmetro e 2 mm de espessura. |  |  | 1.05 | 126.68 | 133.01
mt07aco070f | kg | Aço em barras nervuradas, CA-50, elaborado em oficina e colocado em obra, diâmetros vários, segundo ABNT NBR 7480. |  |  | 8.1 | 3.68 | 29.81
mt10haf080ide | m³ | Concreto C25 classe de agressividade ambiental II e tipo de ambiente urbano, tamanho máximo do agregado 12,5 mm, consistência S160, dosado em central, segundo ABNT NBR 8953. |  |  | 0.24 | 307.99 | 73.92
mq03pii105b | m | Perfuração e colocação de materiais, com equipamento e maquinário, para estaca de extração com molde perdido, de 55 cm de diâmetro. |  |  | 1.005 | 174.18 | 175.05
mq03pii010d | Un | Transporte, colocação em obra e retirada de equipamento mecânico para perfuração de estaca de extração com molde perdido, limpeza e retirada de sobrantes. |  |  | 0.002 | 11895.43 | 23.79
mo040 | h | Oficial de 1ª de estruturas de concreto armado. |  |  | 2.074 | 15.64 | 32.44
mo083 | h | Ajudante de oficial de estruturas de concreto armado. |  |  | 2.074 | 9.71 | 20.14
| % | Meios auxiliares |  |  | 2 | 488.79 | 9.78
| % | Custos indiretos |  |  | 3 | 498.57 | 14.96
Custo de manutenção decenal: R$ 10,27 nos primeiros 10 anos. | [5 empty] | Total: | 513.53