## Folha 1
CPI070 |  |  | m | Estaca de trado contínuo sem molde.
Estaca de concreto armado, de trado contínuo sem molde, diâmetro 35 cm, realizada com concreto C25 classe de agressividade ambiental II e tipo de ambiente urbano, tamanho máximo do agregado 12,5 mm, consistência S160 dosado em central, e concretagem desde caminhão através de tubo Tremie, e aço CA-50, quantidade 5,6 kg/m.
Composto | Un | Composição |  |  | Rend. | p.s. | Preço artigo
mt07aco020m | Un | Separador homologado para estacas. |  |  | 3 | 0.21 | 0.63
mt07aco070f | kg | Aço em barras nervuradas, CA-50, elaborado em oficina e colocado em obra, diâmetros vários, segundo ABNT NBR 7480. |  |  | 5.6 | 3.68 | 20.61
mt10haf080ide | m³ | Concreto C25 classe de agressividade ambiental II e tipo de ambiente urbano, tamanho máximo do agregado 12,5 mm, consistência S160, dosado em central, segundo ABNT NBR 8953. |  |  | 0.11 | 307.99 | 33.88
mq03pii107a | m | Perfuração e colocação de materiais, com equipamento e maquinário, para estaca de trado contínuo sem molde, de 35 cm de diâmetro. |  |  | 1.005 | 34.2 | 34.37
mq03pii010f | Un | Transporte, colocação em obra e retirada de equipamento mecânico para perfuração de estaca de trado contínuo sem molde, limpeza e retirada de sobrantes. |  |  | 0.002 | 8723.63 | 17.45
mo040 | h | Oficial de 1ª de estruturas de concreto armado. |  |  | 0.408 | 15.64 | 6.38
mo083 | h | Ajudante de oficial de estruturas de concreto armado. |  |  | 0.408 | 9.71 | 3.96
| % | Meios auxiliares |  |  | 2 | 117.28 | 2.35
| % | Custos indiretos |  |  | 3 | 119.63 | 3.59
Custo de manutenção decenal: R$ 2,46 nos primeiros 10 anos. | [5 empty] | Total: | 123.22