## Folha 1
CPI110 | m | Estaca hélice contínua monitorada.
Estaca hélice contínua monitorada de concreto armado de 40 cm de diâmetro. Executada através da introdução no terreno, por rotação, de um trado helicoidal contínuo e posterior concretagem contínua por bombeamento através da haste central do trado da estaca. Realizada com concreto C25 classe de agressividade ambiental II e tipo de ambiente urbano, brita 0, consistência S160 dosado em central, e concretagem com bomba, e aço CA-50, com uma quantidade aproximada de 6,25 kg/m. Inclusive arame de atar e separadores. O preço inclui o corte, dobra e montagem da armadura em central de armaduras de obra e a posterior colocação em obra.
Insumo |  | Un | Descrição | Rend. | Preço unitário | Preço Insumo
mt07aco020k |  | Un | Separador certificado para estacas. | 3 | 0.26 | 0.78
mt07aco070f |  | kg | Aço em barras nervuradas, CA-50, de vários diâmetros, segundo ABNT NBR 7480. | 6.563 | 11.78 | 77.31
mt08var050 |  | kg | Arame galvanizado para atar, de 1,30 mm de diâmetro. | 0.044 | 3.83 | 0.17
mt10haf080ide |  | m³ | Concreto C25 classe de agressividade ambiental II e tipo de ambiente urbano, brita 0, consistência S160, dosado em central, segundo ABNT NBR 8953. | 0.151 | 368.98 | 55.72
mq03pii110a |  | m | Perfuração e colocação de materiais, com equipamento e maquinaria, para estaca de hélice contínua monitorada, de 40 cm de diâmetro. | 1 | 101.6 | 101.6
mq06bhe010 |  | h | Caminhão bomba estacionado na obra, para bombeamento de concreto. | 0.006 | 744.87 | 4.47
mo043 |  | h | Armador. | 0.046 | 33.07 | 1.52
mo090 |  | h | Ajudante de armador. | 0.065 | 31.41 | 2.04
mo045 |  | h | Oficial de trabalhos de concretagem. | 0.47 | 33.07 | 15.54
mo092 |  | h | Ajudante de trabalhos concretagem. | 0.47 | 31.41 | 14.76
|  | % | Custos diretos complementares | 2 | 273.91 | 5.48
Custo de manutenção decenal: R$ 5,59 nos primeiros 10 anos. |  |  |  |  | Total: | 279.39