## Folha 1
CPI120 | m | Estaca Strauss.
Estaca Strauss de concreto armado de 25 cm de diâmetro. Executado por extração de terras através de sistema mecânico que se desloca pelo interior de um tubo metálico recuperável e posterior concretagem contínua da estaca. Realizada com concreto C25 classe de agressividade ambiental II e tipo de ambiente urbano, brita 1, consistência S100 dosado em central, e concretagem desde caminhão através de tubo tremonha, e aço CA-50, com uma quantidade aproximada de 4,5 kg/m. Inclusive arame de atar e separadores. O preço inclui o corte, dobra e montagem da armadura em central de armaduras de obra e a posterior colocação em obra.
Insumo |  | Un | Descrição | Rend. | Preço unitário | Preço Insumo
mt07aco020k |  | Un | Separador certificado para estacas. | 3 | 0.26 | 0.78
mt07aco070f |  | kg | Aço em barras nervuradas, CA-50, de vários diâmetros, segundo ABNT NBR 7480. | 4.725 | 11.78 | 55.66
mt08var050 |  | kg | Arame galvanizado para atar, de 1,30 mm de diâmetro. | 0.032 | 3.83 | 0.12
mt10haf080iec |  | m³ | Concreto C25 classe de agressividade ambiental II e tipo de ambiente urbano, brita 1, consistência S100, dosado em central, segundo ABNT NBR 8953. | 0.057 | 347.46 | 19.81
mq03pii120a |  | m | Perfuração e colocação de materiais, com equipamento e maquinaria, para estaca Strauss, de 25 cm de diâmetro. | 1 | 51.56 | 51.56
mo043 |  | h | Armador. | 0.033 | 33.07 | 1.09
mo090 |  | h | Ajudante de armador. | 0.047 | 31.41 | 1.48
mo045 |  | h | Oficial de trabalhos de concretagem. | 0.732 | 33.07 | 24.21
mo092 |  | h | Ajudante de trabalhos concretagem. | 0.732 | 31.41 | 22.99
|  | % | Custos diretos complementares | 2 | 177.7 | 3.55
Custo de manutenção decenal: R$ 3,63 nos primeiros 10 anos. |  |  |  |  | Total: | 181.25