## Folha 1
CPI130 | m | Estaca Franki.
Estaca Franki de concreto armado de 35 cm de diâmetro. Executada por deslocamento de terras através de sucessivos golpes em uma bucha seca de pedra e areia com pilão que se desloca no interior de um tubo metálico recuperável, formação da base alargada e posterior concretagem do fuste da estaca. Realizada com concreto C25 classe de agressividade ambiental II e tipo de ambiente urbano, brita 1, consistência S50 dosado em central, e concretagem desde caminhão através de tubo tremonha, e aço CA-50, com uma quantidade aproximada de 5,65 kg/m. Inclusive arame de atar e separadores. O preço inclui o corte, dobra e montagem da armadura em central de armaduras de obra e a posterior colocação em obra.
Insumo |  | Un | Descrição | Rend. | Preço unitário | Preço Insumo
mt07aco020k |  | Un | Separador certificado para estacas. | 3 | 0.26 | 0.78
mt07aco070f |  | kg | Aço em barras nervuradas, CA-50, de vários diâmetros, segundo ABNT NBR 7480. | 5.933 | 11.78 | 69.89
mt08var050 |  | kg | Arame galvanizado para atar, de 1,30 mm de diâmetro. | 0.04 | 3.83 | 0.15
mt10haf080iea |  | m³ | Concreto C25 classe de agressividade ambiental II e tipo de ambiente urbano, brita 1, consistência S50, dosado em central, segundo ABNT NBR 8953. | 0.096 | 342.95 | 32.92
mq03pii130a |  | m | Perfuração e colocação de materiais, com equipamento e maquinaria, para estaca Franki, de 35 cm de diâmetro. | 1 | 303.88 | 303.88
mo043 |  | h | Armador. | 0.041 | 33.07 | 1.36
mo090 |  | h | Ajudante de armador. | 0.059 | 31.41 | 1.85
mo045 |  | h | Oficial de trabalhos de concretagem. | 0.418 | 33.07 | 13.82
mo092 |  | h | Ajudante de trabalhos concretagem. | 0.418 | 31.41 | 13.13
|  | % | Custos diretos complementares | 2 | 437.78 | 8.76
Custo de manutenção decenal: R$ 8,93 nos primeiros 10 anos. |  |  |  |  | Total: | 446.54