## Folha 1
CPI200 | m |  | Arrasamento de cabeça de estaca de concreto armado.
Arrasamento de cabeça de estaca de concreto armado, de 25 cm de diâmetro, com compressor com martelo pneumático e carga mecânica dos escombros em caminhão ou caçamba.
Insumo |  | Un |  | Descrição | Rend. | Preço unitário | Preço Insumo
mq05pdm010c |  | h |  | Compressor portátil elétrico 9 m³/min de vazão. | 0.155 | 26.15 | 4.05
mq05mai030 |  | h |  | Martelo pneumático. | 0.31 | 8.7 | 2.7
mq01exn010i |  | h |  | Miniretroescavadeira sobre pneus, de 37,5 kW. | 0.006 | 97.49 | 0.58
mo110 |  | h |  | Servente de pedreiro. | 0.487 | 9.89 | 4.82
mo111 |  | h |  | Auxiliar de serviços gerais. | 0.109 | 9.69 | 1.06
|  | % |  | Meios auxiliares | 2 | 13.21 | 0.26
|  | % |  | Custos indiretos | 3 | 13.47 | 0.4
[6 empty] | Total: | 13.87