## Folha 1
CPP090 |  | m |  | Arrasamento da cabeça da estaca pré-fabricada de concreto armado.
Arrasamento da cabeça da estaca (descabeçamento) pré-fabricada de concreto armado, de 27,5 cm de diâmetro, com arrasador hidráulico e carga mecânica de entulho em caminhão ou caçamba.
Insumo | Un |  | Descrição |  | Rend. | Preço unitário | Preço Insumo
mq01exn060 | h |  | Retroescavadeira sobre pneus 115 CV, equipada com arrasador hidráulico para estacas. |  | 0.103 | 138.66 | 14.28
mq01exn010 | h |  | Miniretroescavadeira sobre pneus 52 CV. |  | 0.006 | 87.72 | 0.53
mo105 | h |  | Servente de pedreiro. |  | 0.119 | 9.89 | 1.18
| % |  | Meios auxiliares |  | 2 | 15.99 | 0.32
| % |  | Custos indiretos |  | 3 | 16.31 | 0.49
[6 empty] | Total: | 16.8