## Folha 1
CPP090 |  | m |  | Arrasamento da cabeça da estaca pré-fabricada de concreto armado.
Arrasamento da cabeça da estaca (descabeçamento) pré-fabricada de concreto armado, de 35 cm de diâmetro, com arrasador hidráulico e carga mecânica de entulho em caminhão ou caçamba.
Insumo | Un |  | Descrição |  | Rend. | Preço unitário | Preço Insumo
mq01exn060 | h |  | Retroescavadeira sobre pneus 115 CV, equipada com arrasador hidráulico para estacas. |  | 0.127 | 138.66 | 17.61
mq01exn010 | h |  | Miniretroescavadeira sobre pneus 52 CV. |  | 0.006 | 87.72 | 0.53
mo105 | h |  | Servente de pedreiro. |  | 0.147 | 9.89 | 1.45
| % |  | Meios auxiliares |  | 2 | 19.59 | 0.39
| % |  | Custos indiretos |  | 3 | 19.98 | 0.6
[6 empty] | Total: | 20.58