## Folha 1
CPP110 | m | Estaca de madeira.
Estaca de madeira de eucalipto, de 25 cm de diâmetro, colocada por cravação.
Insumo |  |  | Un | Descrição | Rend. | Preço unitário | Preço Insumo
mt07ppm010b |  |  | m | Estaca de madeira de eucalipto, de 25 cm de diâmetro. | 1.01 | 52.35 | 52.87
mq03tab020 |  |  | h | Bate-estacas de queda livre e efeito simples. | 0.221 | 103.85 | 22.95
mo083 |  |  | h | Ajudante de oficial de estruturas de concreto armado. | 0.35 | 9.2 | 3.22
|  |  | % | Meios auxiliares | 2 | 79.04 | 1.58
|  |  | % | Custos indiretos | 3 | 80.62 | 2.42
Custo de manutenção decenal: R$ 1,66 nos primeiros 10 anos. | [5 empty] | Total: | 83.04