## Folha 1
CPT010 | m³ |  | Tubulão a céu aberto de concreto armado.
Tubulão a céu aberto de concreto armado, realizado com concreto C25 classe de agressividade ambiental II e tipo de ambiente urbano, brita 2, consistência S100 dosado em central, e concretagem desde caminhão através de tubo Tremonha, e aço CA-50, com uma quantidade aproximada de 50 kg/m. Inclusive arame de atar e separadores. O preço inclui o corte, dobra e montagem da armadura em central de armaduras de obra e a posterior colocação em obra.
Insumo |  | Un |  | Descrição | Rend. | Preço unitário | Preço Insumo
mt07aco020l |  | Un |  | Separador certificado para tubulões. | 5 | 0.26 | 1.3
mt07aco070f |  | kg |  | Aço em barras nervuradas, CA-50, de vários diâmetros, segundo ABNT NBR 7480. | 52.5 | 11.78 | 618.45
mt08var050 |  | kg |  | Arame galvanizado para atar, de 1,30 mm de diâmetro. | 0.4 | 3.83 | 1.53
mt10haf080ifc |  | m³ |  | Concreto C25 classe de agressividade ambiental II e tipo de ambiente urbano, brita 2, consistência S100, dosado em central, segundo ABNT NBR 8953. | 1.1 | 343.98 | 378.38
mo043 |  | h |  | Armador. | 0.366 | 33.07 | 12.1
mo090 |  | h |  | Ajudante de armador. | 0.47 | 31.41 | 14.76
mo045 |  | h |  | Oficial de trabalhos de concretagem. | 0.052 | 33.07 | 1.72
mo092 |  | h |  | Ajudante de trabalhos concretagem. | 0.287 | 31.41 | 9.01
|  | % |  | Custos diretos complementares | 2 | 1037.25 | 20.75
Custo de manutenção decenal: R$ 21,16 nos primeiros 10 anos. | [5 empty] | Total: | 1058