## Folha 1
CSL020 | m² | Sistema de escoramento e fôrmas para radier.
Montagem de sistema de escoramento e fôrmas recuperáveis de madeira para radier.
Insumo |  | Un | Descrição | Rend. | Preço unitário | Preço Insumo
mt08ema050 |  | m³ | Madeira para fôrmas, de 26 mm de espessura, em fundações. | 0.01 | 573.47 | 5.73
mt08var050 |  | kg | Arame galvanizado para atar, de 1,30 mm de diâmetro. | 0.008 | 2.97 | 0.02
mt08var060 |  | kg | Pregos de aço de 20x100 mm. | 0.04 | 18.9 | 0.76
mq06hor010 |  | h | Betoneira. | 0.005 | 3.58 | 0.02
mo043 |  | h | Oficial de 1ª montador de fôrmas. | 0.35 | 17.11 | 5.99
mo089 |  | h | Ajudante de montador de fôrmas. | 0.35 | 10.6 | 3.71
|  | % | Meios auxiliares | 2 | 16.23 | 0.32
|  | % | Custos indiretos | 3 | 16.55 | 0.5
[5 empty] | Total: | 17.05