## Folha 1
CSV010 | m³ |  | Sapata corrida de concreto armado.
Sapata corrida de concreto armado, de concreto armado, realizada em escavação previamente executada, com concreto C25 classe de agressividade ambiental II e tipo de ambiente urbano, brita 1, consistência S100 dosado em central, e concretagem com bomba, e aço CA-50, com uma quantidade aproximada de 100 kg/m³. Inclusive armaduras de arranque dos pilares ou outros elementos, arame de atar, e separadores. O preço inclui o corte, dobra e montagem da armadura em central de armaduras de obra e a posterior colocação em obra, mas não inclui a fôrmas.
Insumo |  | Un |  | Descrição | Rend. | Preço unitário | Preço Insumo
mt07aco020a |  | Un |  | Separador certificado para fundações. | 7 | 0.39 | 2.73
mt07aco070f |  | kg |  | Aço em barras nervuradas, CA-50, de vários diâmetros, segundo ABNT NBR 7480. | 105 | 11.78 | 1236.9
mt08var050 |  | kg |  | Arame galvanizado para atar, de 1,30 mm de diâmetro. | 0.8 | 3.83 | 3.06
mt10haf080iec |  | m³ |  | Concreto C25 classe de agressividade ambiental II e tipo de ambiente urbano, brita 1, consistência S100, dosado em central, segundo ABNT NBR 8953. | 1.1 | 347.46 | 382.21
mq06bhe010 |  | h |  | Caminhão bomba estacionado na obra, para bombeamento de concreto. | 0.055 | 744.87 | 40.97
mo043 |  | h |  | Armador. | 0.585 | 33.07 | 19.35
mo090 |  | h |  | Ajudante de armador. | 0.585 | 31.41 | 18.37
mo045 |  | h |  | Oficial de trabalhos de concretagem. | 0.052 | 33.07 | 1.72
mo092 |  | h |  | Ajudante de trabalhos concretagem. | 0.261 | 31.41 | 8.2
|  | % |  | Custos diretos complementares | 2 | 1713.51 | 34.27
Custo de manutenção decenal: R$ 52,43 nos primeiros 10 anos. | [5 empty] | Total: | 1747.78