## Folha 1
CSZ020 | m² |  | Sistema de fôrmas em sapata.
Formação de fôrmas perdidas de alvenaria de bloco de concreto, de 20 cm de espessura, em sapata.
Insumo |  | Un |  | Descrição |  | Rend. | Preço unitário |  | Preço Insumo
mt02bhg010d |  | Un |  | Bloco furado de concreto, para revestir, cor cinzento, 40x20x20 cm, resistência normalizada R10 (10 N/mm²), inclusive parte proporcional de peças especiais: canaletas e meios blocos. |  | 12.6 | 1.88 |  | 23.69
mt09mor010c |  | m³ |  | Argamassa de cimento CEM II/B-L 32,5 N tipo M-5, confeccionada em obra com 230 kg/m³ de cimento e uma proporção em volume 1/6. |  | 0.009 | 311.28 |  | 2.8
mo019 |  | h |  | Oficial de 1ª pedreiro. |  | 0.616 | 16.3 |  | 10.04
mo111 |  | h |  | Auxiliar de serviços gerais. |  | 0.308 | 9.69 |  | 2.98
|  | % |  | Meios auxiliares |  | 2 | 39.51 |  | 0.79
|  | % |  | Custos indiretos |  | 3 | 40.3 |  | 1.21
[7 empty] | Total: |  | 41.51
Referência e título da norma |  |  |  |  | Aplicabilidade (1) |  |  | Obrigatoriedade (2) |  | Sistema (3)
EN 771-3:2011 |  |  |  |  | 122012 |  |  | 122013
Especificações para unidades de alvenaria - Parte 3: Blocos de betão de agregados (densos e leves)
(1) Data de entrada em vigor da norma harmonizada e início do período de coexistência
(2) Data final do período de coexistência / entrada em vigor da marcação CE
(3) Sistema de avaliação e verificação da regularidade do desempenho