## Folha 1
CTA010 | m² |  | Parede autoportante de estacas-prancha metálicas.
Parede autoportante de estacas-prancha metálicas sobrepostas, cravadas no terreno de forma provisória, até alcançar no máximo 5 m de profundidade em terreno de areias, formada por perfis metálicos de aço laminado, com forma ondulada de 600 mm de largura de perfil, 8 mm de espessura e módulo de resistência de 242 cm³/m de parede.
Insumo |  | Un |  | Descrição | Rend. | Preço unitário | Preço Insumo
mt07tmt010a |  | m² |  | Estaca-prancha recuperável para 25 utilizações formada por perfis de aço laminado com forma trapezoidal, de 600 mm de largura de perfil e 8 mm de espessura, com um módulo resistente de 242 cm³/m de parede; sistema de união através de sobreposição. | 1 | 17.09 | 17.09
mq07gte010c |  | h |  | Guindaste móvel de braço telescópico com uma capacidade de elevação de 30 t e 27 m de altura máxima de trabalho. | 0.285 | 276 | 78.66
mq03tab010 |  | h |  | Martelo percutor de duplo efeito, com motor. | 0.285 | 810.35 | 230.95
mo089 |  | h |  | Ajudante de estruturas de concreto armado. | 0.314 | 30.15 | 9.47
|  | % |  | Custos diretos complementares | 2 | 336.17 | 6.72
Custo de manutenção decenal: R$ 10,29 nos primeiros 10 anos. | [5 empty] | Total: | 342.89