## Folha 1
DEH021 | m² |  | Demolição de laje de concreto armado com meios mecânicos.
Demolição de laje nervurada bidirecional de concreto armado de 35 cm de altura total, com retroescavadeira com martelo rompedor, levantamento prévio do piso e da sua base, e carga manual em caminhão ou caçamba.
Insumo |  | Un |  | Descrição | Rend. | Preço unitário | Preço Insumo
mq01exn050c |  | h |  | Retroescavadeira sobre pneus, de 85 kW, com martelo rompedor. | 0.499 | 146.89 | 73.3
mq08sol010 |  | h |  | Equipamento de oxicorte, com acetileno como combustível e oxigênio como comburente. | 0.333 | 16.66 | 5.55
mo112 |  | h |  | Servente de pedreiro. | 0.552 | 16.17 | 8.93
mo019 |  | h |  | Soldador. | 0.368 | 17.9 | 6.59
mo113 |  | h |  | Auxiliar de serviços gerais. | 0.982 | 12.05 | 11.83
|  | % |  | Custos diretos complementares | 2 | 106.2 | 2.12
[6 empty] | Total: | 108.32