## Folha 1
DEH070 | m² | Demolição de lajotas.
Demolição de lajotas de laje nervurada unidirecional, com meios manuais e martelo pneumático, remoção prévia do piso e da sua base, e carga manual em caminhão ou caçamba. O preço não inclui a remoção do piso.
Insumo |  |  | Un | Descrição | Rend. | Preço unitário | Preço Insumo
mq05mai030 |  |  | h | Martelo pneumático. | 0.3 | 17.87 | 5.36
mq05pdm110 |  |  | h | Compressor portátil diesel média pressão 10 m³/min. | 0.15 | 30.32 | 4.55
mo112 |  |  | h | Servente de pedreiro. | 0.314 | 29.17 | 9.16
mo113 |  |  | h | Auxiliar de serviços gerais. | 0.105 | 28.94 | 3.04
|  |  | % | Custos diretos complementares | 2 | 22.11 | 0.44
[6 empty] | Total: | 22.55