## Folha 1
DFD020 | m | Remoção de guarda metálica.
Remoção com meios manuais e equipamento de oxicorte, de guarda metálica em forma reta, de 100 cm de altura, situada na varanda ou terraço e fixada, sem deteriorar os elementos construtivos aos quais está fixada, e carga manual em caminhão ou caçamba. O preço inclui o desmontagem dos acessórios e dos elementos de fixação.
Insumo |  | Un | Descrição | Rend. | Preço unitário | Preço Insumo
mq08sol010 |  | h | Equipamento de oxicorte, com acetileno como combustível e oxigênio como comburente. | 0.102 | 32.29 | 3.29
mo019 |  | h | Soldador. | 0.107 | 33.72 | 3.61
mo113 |  | h | Auxiliar de serviços gerais. | 0.213 | 28.94 | 6.16
|  | % | Custos diretos complementares | 2 | 13.06 | 0.26
[5 empty] | Total: | 13.32