## Folha 1
DFP010 | m² |  | Demolição de parede de fachada de painéis pré-fabricados de concreto.
Demolição de parede de fachada formada por painéis pré-fabricados de concreto até 20 cm de espessura, colocados em posição vertical, com meios mecânicos, sem deteriorar os elementos construtivos aos quais estão fixados, e carga mecânica em caminhão ou caçamba.
Insumo |  | Un |  | Descrição | Rend. | Preço unitário | Preço Insumo
mq05mai030 |  | h |  | Martelo pneumático. | 0.255 | 11.49 | 2.93
mq05pdm110 |  | h |  | Compressor portátil diesel média pressão 10 m³/min. | 0.128 | 19.48 | 2.49
mq01pan010a |  | h |  | Pá carregadeira sobre pneus de 120 kW/1,9 m³. | 0.002 | 113.28 | 0.23
mq07gte010f |  | h |  | Guindaste móvel de braço telescópico com uma capacidade de elevação de 60 t e 58 m de altura máxima de trabalho. | 0.051 | 318.21 | 16.23
mq08sol010 |  | h |  | Equipamento de oxicorte, com acetileno como combustível e oxigênio como comburente. | 0.051 | 20.75 | 1.06
mo019 |  | h |  | Soldador. | 0.053 | 23.88 | 1.27
mo112 |  | h |  | Servente de pedreiro. | 0.106 | 19.95 | 2.11
mo113 |  | h |  | Auxiliar de serviços gerais. | 0.265 | 20.96 | 5.55
|  | % |  | Custos diretos complementares | 2 | 31.87 | 0.64
[6 empty] | Total: | 32.51