## Folha 1
DFR100 | m |  | Demolição de parapeito.
Remoção com recuperação do material de parapeito e picagem do material de fixação aderido à sua superfície, com meios manuais, e carga manual de entulho em caminhão ou caçamba.
Insumo |  | Un |  | Descrição | Rend. | Preço unitário | Preço Insumo
mq06hor010 |  | h |  | Betoneira. | 0.015 | 4.51 | 0.07
mo019 |  | h |  | Oficial de 1ª pedreiro. | 0.196 | 16.3 | 3.19
mo111 |  | h |  | Auxiliar de serviços gerais. | 0.196 | 9.69 | 1.9
|  | % |  | Meios auxiliares | 2 | 5.16 | 0.1
|  | % |  | Custos indiretos | 3 | 5.26 | 0.16
[6 empty] | Total: | 5.42