## Folha 1
DFR100 | m |  |  | Demolição de parapeito.
Remoção com recuperação do material de parapeito de pedra natural e picagem do material de fixação aderido à sua superfície, com meios manuais, e carga manual de entulho em caminhão ou caçamba.
Insumo |  | Un | Descrição |  | Rend. | Preço unitário | Preço Insumo
mq06hor010 |  | h | Betoneira. |  | 0.015 | 4.51 | 0.07
mo019 |  | h | Oficial de 1ª pedreiro. |  | 0.203 | 16.3 | 3.31
mo111 |  | h | Auxiliar de serviços gerais. |  | 0.203 | 9.69 | 1.97
|  | % | Meios auxiliares |  | 2 | 5.35 | 0.11
|  | % | Custos indiretos |  | 3 | 5.46 | 0.16
[6 empty] | Total: | 5.62