## Folha 1
DFR100 |  |  | m | Demolição de parapeito.
Remoção com recuperação do material de parapeito de concreto polímero e picagem do material de fixação aderido à sua superfície, com meios manuais, reposição posterior e carga manual de entulho em caminhão ou caçamba.
Insumo | Un | Descrição |  |  | Rend. | Preço unitário | Preço Insumo
mt08aaa010a | m³ | Água. |  |  | 0.006 | 4.05 | 0.02
mt01arg005a | t | Areia de pedreira, para argamassa preparada em obra. |  |  | 0.006 | 48.59 | 0.29
mt08cem002 | kg | Cimento cinza em sacos. |  |  | 1.52 | 0.55 | 0.84
mt08adt010 | kg | Aditivo hidrófugo para impermeabilização de argamassas ou concretos. |  |  | 0.03 | 3.24 | 0.1
mt20wwa040 | kg | Cimento cola flexível e de grande aderência. |  |  | 1.08 | 1.35 | 1.46
mt20wwa035 | Un | Caixa de tinta de fundo para pastas (250 cm³). |  |  | 0.022 | 14.45 | 0.32
mt20wwa030 | Un | Caixa de pasta de poliuretano impermeável (310 cm³). |  |  | 0.043 | 14.17 | 0.61
mq06hor010 | h | Betoneira. |  |  | 0.015 | 4.51 | 0.07
mo019 | h | Oficial de 1ª pedreiro. |  |  | 0.454 | 16.3 | 7.4
mo111 | h | Auxiliar de serviços gerais. |  |  | 0.237 | 9.69 | 2.3
| % | Meios auxiliares |  |  | 2 | 13.41 | 0.27
| % | Custos indiretos |  |  | 3 | 13.68 | 0.41
[6 empty] | Total: | 14.09