## Folha 1
DFR100 |  | m |  | Demolição de parapeito.
Remoção com recuperação do material de parapeito metálico e picagem do material de fixação aderido à sua superfície, com meios manuais, reposição posterior e carga manual de entulho em caminhão ou caçamba.
Insumo | Un |  | Descrição |  | Rend. | Preço unitário | Preço Insumo
mt08aaa010a | m³ |  | Água. |  | 0.006 | 4.05 | 0.02
mt01arg005a | t |  | Areia de pedreira, para argamassa preparada em obra. |  | 0.012 | 48.59 | 0.58
mt08cem002 | kg |  | Cimento cinza em sacos. |  | 3.6 | 0.55 | 1.98
mt08adt010 | kg |  | Aditivo hidrófugo para impermeabilização de argamassas ou concretos. |  | 0.072 | 3.24 | 0.23
mt20wwa010 | kg |  | Cola resina epóxi. |  | 0.36 | 15.74 | 5.67
mt20wwa020 | m |  | Vedação com silicone neutro espessura média 7 mm. |  | 2.8 | 2.68 | 7.5
mt20wwa021 | m |  | Vedação com adesivo a frio especial para metais. |  | 2.8 | 3.24 | 9.07
mq06hor010 | h |  | Betoneira. |  | 0.016 | 4.51 | 0.07
mo019 | h |  | Oficial de 1ª pedreiro. |  | 0.464 | 16.3 | 7.56
mo111 | h |  | Auxiliar de serviços gerais. |  | 0.284 | 9.69 | 2.75
| % |  | Meios auxiliares |  | 2 | 35.43 | 0.71
| % |  | Custos indiretos |  | 3 | 36.14 | 1.08
[6 empty] | Total: | 37.22