## Folha 1
DFV030 | m² | Demolição de envidraçado exterior de perfis em "U" de vidro.
Demolição de envidraçado exterior formado por perfis em "U" de vidro impresso armado, com meios manuais, sem deteriorar os elementos construtivos contíguos, e carga manual em caminhão ou caçamba. O preço inclui a demolição dos perfis perimetrais e dos complementos.
Insumo |  |  | Un | Descrição | Rend. | Preço unitário | Preço Insumo
mo055 |  |  | h | Vidraceiro. | 0.205 | 28.73 | 5.89
mo110 |  |  | h | Ajudante de vidraceiro. | 0.205 | 26.76 | 5.49
|  |  | % | Custos diretos complementares | 2 | 11.38 | 0.23
[6 empty] | Total: | 11.61