## Folha 1
DFV030 | m² | Demolição de envidraçado de perfis em "U" de vidro.
Demolição de envidraçado formado por perfis em "U" de vidro impresso armado, com meios manuais, sem deteriorar os elementos construtivos contíguos, e carga manual em caminhão ou caçamba. O preço inclui a demolição dos perfis perimetrais e dos complementos.
Insumo |  |  | Un | Descrição | Rend. | Preço unitário | Preço Insumo
mo055 |  |  | h | Vidraceiro. | 0.204 | 25.58 | 5.22
mo110 |  |  | h | Ajudante de vidraceiro. | 0.204 | 22.63 | 4.62
|  |  | % | Custos diretos complementares | 2 | 9.84 | 0.2
[6 empty] | Total: | 10.04