## Folha 1
DFV060 | m² |  | Desmontagem de vidro temperado.
Desmontagem de vidro temperado de 4 mm de espessura, fixo sobre esquadria, com meios manuais, e carga manual do material desmontado em caminhão ou caçamba.
Insumo |  | Un |  | Descrição | Rend. | Preço unitário | Preço Insumo
mo054 |  | h |  | Oficial de 1ª vidraceiro. | 0.462 | 17.6 | 8.13
mo108 |  | h |  | Ajudante de vidraceiro. | 0.462 | 10.9 | 5.04
|  | % |  | Meios auxiliares | 2 | 13.17 | 0.26
|  | % |  | Custos indiretos | 3 | 13.43 | 0.4
[6 empty] | Total: | 13.83